## ЛСР 17 граф
УТВЕРЖДАЮ:
Заместитель Главы города
_________________ К.С. Чебурашкин
"____" ______________2017 г.
Муниципальное образование город Дивногорск
(наименование стройки)
ЛОКАЛЬНЫЙ СМЕТНЫЙ РАСЧЕТ №
(локальная смета)
|  | на | Благоустройство придомовой территории МКД № 12 по ул. Школьная
(наименование работ и затрат, наименование объекта)
Основание: Ведомость объемов
|  |  | Сметная стоимость _______________________________________________________________________________________________ | [5 empty] | ___________________________1341,847 |  | тыс. руб.
|  |  | строительных работ _______________________________________________________________________________________________ | [5 empty] | _______________________________________________________________________________________________943,294 |  | тыс. руб.
|  |  | монтажных работ _______________________________________________________________________________________________ | [5 empty] | _______________________________________________________________________________________________193,864 |  | тыс. руб.
|  |  | Средства на оплату труда _______________________________________________________________________________________________ | [5 empty] | ___________________________120,658 |  | тыс. руб.
|  |  | Сметная трудоемкость _______________________________________________________________________________________________ | [5 empty] | _______________________________________________________________________________________________8389,03 |  | чел.час
Составлен(а) в текущих (прогнозных) ценах по состоянию на 3 квартал 2016г.
№ пп | Обосно- вание | Наименование | Ед. изм. | Кол. | Стоимость единицы, руб. |  |  |  | Общая стоимость, руб. |  |  |  | Т/з осн. раб.на ед. | Т/з осн. раб. Всего | Т/з мех. на ед. | Т/з мех. Всего
[5 empty] | Всего | В том числе |  |  | Всего | В том числе
[6 empty] | Осн.З/п | Эк.Маш | З/пМех |  | Осн.З/п | Эк.Маш | З/пМех
1 | 2 | 3 | 4 | 5 | 6 | 7 | 8 | 9 | 10 | 11 | 12 | 13 | 14 | 15 | 16 | 17
Раздел 1. покрытие
1 | ТЕРр68-14-1 Пр.Минстроя Краснояр.кр. от 12.11.10 №237-О | Разборка бортовых камней на бетонном основании | 100 м | 1,2 120 / 100 | 2395.58 | 677.82 | 1717.76 | 104.06 | 2874.7 | 813.38 | 2061.32 | 124.87 | 68.26 | 81.91 | 9.4 | 11.28
2 | 311-01-148-1 | Мусор строительный с погрузкой экскаваторами емкостью ковша до 0,5мЗ: погрузка | тонна | 12,96 120*0,3*0,15*2,4 | 4.75 |  | 4.75 | 0.36 | 61.56 |  | 61.56 | 4.67 |  |  | 0.024 | 0.31
3 | 310-3015-1 | Перевозка грузов автомобилями-самосвалами грузоподъемностью 10 т работающих вне карьера: расстояние перевозки 15 км; нормативное время пробега 1,264 час; класс груза 1 | 1 т | 12,96 120*0,3*0,15*2,4 | 33.29 |  |  |  | 431.44
4 | ТЕР27-02-010-02 Пр.Минстроя Краснояр.кр. от 12.11.10 №237-О | Установка бортовых камней бетонных при других видах покрытий | 100 м бортового камня | 1,2 120 / 100 | 5242.02 | 740.26 | 99.05 | 10.1 | 6290.42 | 888.31 | 118.86 | 12.12 | 76.08 | 91.3 | 0.68 | 0.82
5 | ТСЦ-403-8127 | Камни бортовые БР 300.30.15 / бетон В30 (М400), объем 0,126 м3, расход арматуры 4,85 кг/ (ГОСТ 6665-91) | шт. | 40 120/3 | 384.29 |  |  |  | 15371.6
6 | ТЕР13-06-004-01 Пр.Минстроя Краснояр.кр. от 12.11.10 №237-О | Обеспыливание поверхности | 1 м2 обеспыливаемой поверхности | 300 | 1.3 | 0.98 | 0.32 |  | 390 | 294 | 96 |  | 0.1 | 30
7 | ТЕР27-03-005-01 Пр.Минстроя Краснояр.кр. от 12.11.10 №237-О | Ямочный ремонт асфальтобетонного покрытия литой асфальтобетонной смесью с разрушением поверхности до 1 м2 | 100 м2 асфальтобетонного покрытия | 3 300 / 100 | 11974.48 | 653.04 | 11109.57 | 564.98 | 35923.44 | 1959.12 | 33328.71 | 1694.94 | 68.31 | 204.93 | 26.6 | 79.8
8 | ТСЦ-410-0001 | Асфальтобетонные смеси дорожные, аэродромные и асфальтобетон (горячие и теплые для плотного асфальтобетона мелко и крупнозернистые, песчаные), марка I, тип А | т | 36.24 | 465.35 |  |  |  | 16864.28
9 | ТЕР27-06-026-01 Пр.Минстроя Краснояр.кр. от 12.11.10 №237-О | Розлив вяжущих материалов | 1 т | 0,8 0,8*1000/1000 | 1392.95 |  | 60.21 | 8.4 | 1114.36 |  | 48.17 | 6.72 |  |  | 0.66 | 0.53
10 | ТЕР27-06-020-01 Пр.Минстроя Краснояр.кр. от 12.11.10 №237-О | Устройство покрытия толщиной 4 см из горячих асфальтобетонных смесей плотных мелкозернистых типа АБВ, плотность каменных материалов 2,5-2,9 т/м3 | 1000 м2 покрытия | 1 1000 / 1000 | 48622.38 | 423.98 | 3005.99 | 289.06 | 48622.38 | 423.98 | 3005.99 | 289.06 | 38.3 | 38.3 | 19.08 | 19.08
11 | ТЕР27-06-021-01 Пр.Минстроя Краснояр.кр. от 12.11.10 №237-О | На каждые 0,5 см изменения толщины покрытия добавлять или исключать к расценке 27-06-020-01 (до толщены 7см ПЗ=6 (ОЗП=6; ЭМ=6 к расх.; ЗПМ=6; МАТ=6 к расх.; ТЗ=6; ТЗМ=6)) | 1000 м2 покрытия | 1 1000 / 1000 | 33835.32 | 6 | 34.44 |  | 33835.32 | 6 | 34.44 |  | 0.54 | 0.54
Итого по разделу 1 покрытие | [8 empty] | 935309.94 |  |  |  |  | 7536.08 |  | 1881.91
Раздел 2. Установка готовых изделий МАФ
12 | ТЕРм08-02-369-02 Пр.Минстроя Краснояр.кр. от 12.11.10 №237-О | Светильник, устанавливаемый вне зданий с лампами люминесцентными | 1 шт. | 8 | 213.24 | 28.24 | 156.37 | 12.78 | 1705.92 | 225.92 | 1250.96 | 102.24 | 2.34 | 18.72 | 0.86 | 6.88
13 | прайс-лист | Светильник (Ц=9200/1,18/4,72) МАТ=9200/1,18/4,72 | шт. | 8 | 1651,82 9200/1,18/4,72 |  |  |  | 13214.56
14 | ТЕР27-09-004-02 применительно Пр.Минстроя Краснояр.кр. от 12.11.10 №237-О | Установка готовых изделий с копанием ям 2 220,68 = 6 794,85 - 0,014 x 21 072,18 - 0,0124 x 23 905,22 - 0,012 x 11 103,44 - 0,05 x 1 293,92 - 0,005 x 10 796,41 - 4 x 45,32 - 0,00947 x 20 940,97 - 5,66 x 525,11 - 0,65 x 562,30 - 0,18 x 75,62 | 100 шт. | 0,17 (8+9) / 100 | 2220.68 | 1839.18 | 381.5 | 8.92 | 377.52 | 312.66 | 64.86 | 1.52 | 187.48 | 31.87 | 0.6 | 0.1
15 | ПРАЙС ГК МАСТЕР 09.01.2017 | Урна (Ц=2902/1,18/4,72) МАТ=2902/1,18/4,72 | шт. | 8 | 521,04 2902/1,18/4,72 |  |  |  | 4168.32
16 | ПРАЙС ГК МАСТЕР 09.01.2017 | Диван (Ц=12726/1,18/4,72) МАТ=12726/1,18/4,72 | шт. | 9 | 2284,9 12726/1,18/4,72 |  |  |  | 20564.1
Итого по разделу 2 Установка готовых изделий МАФ | [8 empty] | 201848.23 |  |  |  |  | 852.95 |  | 117.69
ИТОГИ ПО СМЕТЕ:
Итого прямые затраты по смете в ценах 2001г. | [8 empty] | 201809.92 | 4923.37 | 40070.87 | 2236.14 |  | 497.57 |  | 118.8
Итого прямые затраты по смете с учетом коэффициентов к итогам | [8 empty] | 1088541.46 | 83008.02 | 264828.45 | 37650.42 |  | 8389.03 |  | 1999.59
В том числе, справочно:
Перевод в цены 3 кв. 2016г. ОЗП=16,86; ЭМ=6,61; ЗПМ=16,86; МАТ=4,72; ТЗ=16,86; ТЗМ=16,86 (Поз. 1, 4-5, 7-11, 14, 6, 12-13, 15-16) | [8 empty] | 884286.26 | 78084.65 | 224452.23 | 35391.11 |  | 7891.4602 |  | 1879.2514
Перевозка ПЗ=5,96 (ОЗП=5,96; ЭМ=5,96; ЗПМ=5,96; МАТ=5,96; ТЗ=5,96; ТЗМ=5,96) (Поз. 2-3) | [8 empty] | 2445.28 |  | 305.34 | 23.16 |  |  |  | 1.5376
Накладные расходы | [8 empty] | 48616.72
Итоги по смете:
Итого Строительные работы | [8 empty] | 943293.75 |  |  |  |  | 8073.41 |  | 1883.59
Итого Монтажные работы | [8 empty] | 193864.43 |  |  |  |  | 315.62 |  | 116
Итого | [8 empty] | 1137158.18 |  |  |  |  | 8389.03 |  | 1999.59
В том числе:
Материалы | [8 empty] | 738133.61
Машины и механизмы | [8 empty] | 264828.45
ФОТ | [8 empty] | 120658.44
Накладные расходы | [8 empty] | 48616.72
НДС 18% | [8 empty] | 204688.47
ВСЕГО по смете | [8 empty] | 1341846.65 |  |  |  |  | 8389.03 |  | 1999.59