## Лист1
УТВЕРЖДАЮ:
Заместитель Главы города
_________________ К.С. Чебурашкин
"____" ______________2017 г.
Муниципальное образование город Дивногорск
(наименование стройки)
ЛОКАЛЬНЫЙ СМЕТНЫЙ РАСЧЕТ №
(локальная смета)
|  | на | Благоустройство придомовой территории МКД № 14 по ул. Заводская
(наименование работ и затрат, наименование объекта)
Основание: Ведомость объемов
|  |  | Сметная стоимость _______________________________________________________________________________________________ | [5 empty] | ___________________________611499 |  | руб.
|  |  | строительных работ _______________________________________________________________________________________________ | [5 empty] | _______________________________________________________________________________________________481433,16 |  | руб.
|  |  | монтажных работ _______________________________________________________________________________________________ | [5 empty] | _______________________________________________________________________________________________36791,97 |  | руб.
|  |  | Средства на оплату труда _______________________________________________________________________________________________ | [5 empty] | ___________________________69638,16 |  | руб.
|  |  | Сметная трудоемкость _______________________________________________________________________________________________ | [5 empty] | _______________________________________________________________________________________________4890,42 |  | чел.час
Составлен(а) в текущих (прогнозных) ценах по состоянию на 3 квартал 2016г.
№ пп | Обосно- вание | Наименование | Ед. изм. | Кол. | Стоимость единицы, руб. |  |  |  | Общая стоимость, руб. |  |  |  | Т/з осн. раб.на ед. | Т/з осн. раб. Всего | Т/з мех. на ед. | Т/з мех. Всего
[5 empty] | Всего | В том числе |  |  | Всего | В том числе
[6 empty] | Осн.З/п | Эк.Маш | З/пМех |  | Осн.З/п | Эк.Маш | З/пМех
1 | 2 | 3 | 4 | 5 | 6 | 7 | 8 | 9 | 10 | 11 | 12 | 13 | 14 | 15 | 16 | 17
Раздел 1. Покрытие
1 | ТЕРр68-14-1 Пр.Минстроя Краснояр.кр. от 12.11.10 №237-О | Разборка бортовых камней на бетонном основании | 100 м | 0,85 (93-4*2) / 100 | 2395.58 | 677.82 | 1717.76 | 104.06 | 2036.24 | 576.15 | 1460.09 | 88.45 | 68.26 | 58.02 | 9.4 | 7.99
2 | 311-01-148-1 | Мусор строительный с погрузкой экскаваторами емкостью ковша до 0,5мЗ: погрузка | тонна | 9,18 85*0,3*0,15*2,4 | 4.75 |  | 4.75 | 0.36 | 43.61 |  | 43.61 | 3.3 |  |  | 0.024 | 0.22
3 | 310-3015-1 | Перевозка грузов автомобилями-самосвалами грузоподъемностью 10 т работающих вне карьера: расстояние перевозки 15 км; нормативное время пробега 1,264 час; класс груза 1 | 1 т | 9,18 85*0,3*0,15*2,4 | 33.29 |  |  |  | 305.6
4 | ТЕР27-02-010-02 Пр.Минстроя Краснояр.кр. от 12.11.10 №237-О | Установка бортовых камней бетонных при других видах покрытий | 100 м бортового камня | 0,85 (93-4*2) / 100 | 5242.02 | 740.26 | 99.05 | 10.1 | 4455.72 | 629.22 | 84.19 | 8.59 | 76.08 | 64.67 | 0.68 | 0.58
5 | ТСЦ-403-8127 | Камни бортовые БР 300.30.15 / бетон В30 (М400), объем 0,126 м3, расход арматуры 4,85 кг/ (ГОСТ 6665-91) | шт. | 28 85/3 | 384.29 |  |  |  | 10760.12
6 | ТЕР13-06-004-01 Пр.Минстроя Краснояр.кр. от 12.11.10 №237-О | Обеспыливание поверхности | 1 м2 обеспыливаемой поверхности | 177 | 1.3 | 0.98 | 0.32 |  | 230.1 | 173.46 | 56.64 |  | 0.1 | 17.7
7 | ТЕР27-03-005-01 Пр.Минстроя Краснояр.кр. от 12.11.10 №237-О | Ямочный ремонт асфальтобетонного покрытия литой асфальтобетонной смесью с разрушением поверхности до 1 м2 | 100 м2 асфальтобетонного покрытия | 1,77 177 / 100 | 11974.48 | 653.04 | 11109.57 | 564.98 | 21194.83 | 1155.88 | 19663.94 | 1000.01 | 68.31 | 120.91 | 26.6 | 47.08
8 | ТСЦ-410-0001 | Асфальтобетонные смеси дорожные, аэродромные и асфальтобетон (горячие и теплые для плотного асфальтобетона мелко и крупнозернистые, песчаные), марка I, тип А | т | 21.38 | 465.35 |  |  |  | 9949.18
9 | ТЕР27-06-026-01 Пр.Минстроя Краснояр.кр. от 12.11.10 №237-О | Розлив вяжущих материалов | 1 т | 0,374 467,5*0,8/1000 | 1392.95 |  | 60.21 | 8.4 | 520.96 |  | 22.52 | 3.14 |  |  | 0.66 | 0.25
10 | ТЕР27-06-020-01 Пр.Минстроя Краснояр.кр. от 12.11.10 №237-О | Устройство покрытия толщиной 4 см из горячих асфальтобетонных смесей плотных мелкозернистых типа АБВ, плотность каменных материалов 2,5-2,9 т/м3 | 1000 м2 покрытия | 0,4675 467,5 / 1000 | 48622.38 | 423.98 | 3005.99 | 289.06 | 22730.96 | 198.21 | 1405.3 | 135.14 | 38.3 | 17.91 | 19.08 | 8.92
11 | ТЕР27-06-021-01 Пр.Минстроя Краснояр.кр. от 12.11.10 №237-О | На каждые 0,5 см изменения толщины покрытия добавлять или исключать к расценке 27-06-020-01 (до толщены 5см ПЗ=2 (ОЗП=2; ЭМ=2 к расх.; ЗПМ=2; МАТ=2 к расх.; ТЗ=2; ТЗМ=2)) | 1000 м2 покрытия | 0,4675 467,5 / 1000 | 11278.44 | 2 | 11.48 |  | 5272.67 | 0.94 | 5.37 |  | 0.18 | 0.08
Итого по разделу 1 Покрытие | [8 empty] | 480385.31 |  |  |  |  | 4708.83 |  | 1094.17
Раздел 2. Элементы благоустройства
12 | ТЕРм08-02-369-02 Пр.Минстроя Краснояр.кр. от 12.11.10 №237-О | Светильник, устанавливаемый вне зданий с лампами люминесцентными | 1 шт. | 3 | 213.24 | 28.24 | 156.37 | 12.78 | 639.72 | 84.72 | 469.11 | 38.34 | 2.34 | 7.02 | 0.86 | 2.58
13 | прайс-лист | Светильник (Ц=9200/1,18/4,72) МАТ=9200/1,18/4,72 | шт. | 3 | 1651,82 9200/1,18/4,72 |  |  |  | 4955.46
14 | ТЕР27-09-004-02 применительно Пр.Минстроя Краснояр.кр. от 12.11.10 №237-О | Установка готовых изделий с копанием ям 2 220,68 = 6 794,85 - 0,014 x 21 072,18 - 0,0124 x 23 905,22 - 0,012 x 11 103,44 - 0,05 x 1 293,92 - 0,005 x 10 796,41 - 4 x 45,32 - 0,00947 x 20 940,97 - 5,66 x 525,11 - 0,65 x 562,30 - 0,18 x 75,62 | 100 шт. | 0,02 (1+1) / 100 | 2220.68 | 1839.18 | 381.5 | 8.92 | 44.41 | 36.78 | 7.63 | 0.18 | 187.48 | 3.75 | 0.6 | 0.01
15 | прайс-лист | Скамейка (Ц=6000/1,18/4,72) МАТ=6000/1,18/4,72 | шт. | 1 | 1077,28 6000/1,18/4,72 |  |  |  | 1077.28
16 | прайс-лист | Урна (Ц=3000/1,18/4,72) МАТ=3000/1,18/4,72 | шт. | 1 | 538,64 3000/1,18/4,72 |  |  |  | 538.64
Итого по разделу 2 Элементы благоустройства | [8 empty] | 37834.18 |  |  |  |  | 181.59 |  | 43.67
ИТОГИ ПО СМЕТЕ:
Итого прямые затраты по смете в ценах 2001г. | [8 empty] | 84755.5 | 2855.36 | 23218.4 | 1277.15 |  | 290.06 |  | 67.63
Итого прямые затраты по смете с учетом коэффициентов к итогам | [8 empty] | 478943.42 | 48141.38 | 153445.28 | 21496.78 |  | 4890.42 |  | 1137.84
В том числе, справочно:
Перевод в цены 3 кв. 2016г. ОЗП=16,86; ЭМ=6,61; ЗПМ=16,86; МАТ=4,72; ТЗ=16,86; ТЗМ=16,86 (Поз. 1, 4-5, 7-11, 14, 6, 12-13, 15-16) | [8 empty] | 392455.83 | 45286.01 | 130010.57 | 20203.26 |  | 4600.3516 |  | 1069.1226
Перевозка ПЗ=5,96 (ОЗП=5,96; ЭМ=5,96; ЗПМ=5,96; МАТ=5,96; ТЗ=5,96; ТЗМ=5,96) (Поз. 2-3) | [8 empty] | 1732.09 |  | 216.31 | 16.37 |  |  |  | 1.0912
Накладные расходы | [8 empty] | 39276.07
Итоги по смете:
Итого Строительные работы | [8 empty] | 481433.16 |  |  |  |  | 4772.06 |  | 1094.34
Итого Монтажные работы | [8 empty] | 36786.33 |  |  |  |  | 118.36 |  | 43.5
Итого | [8 empty] | 518219.49 |  |  |  |  | 4890.42 |  | 1137.84
В том числе:
Материалы | [8 empty] | 275535.38
Машины и механизмы | [8 empty] | 153445.28
ФОТ | [8 empty] | 69638.16
Накладные расходы | [8 empty] | 39276.07
НДС 18% | [8 empty] | 93279.51
ВСЕГО по смете | [8 empty] | 611499 |  |  |  |  | 4890.42 |  | 1137.84