## Лист1
УТВЕРЖДАЮ:
Заместитель Главы города
_________________ К.С. Чебурашкин
"____" ______________2017 г.
Муниципальное образование город Дивногорск
(наименование стройки)
ЛОКАЛЬНЫЙ СМЕТНЫЙ РАСЧЕТ №
(локальная смета)
|  | на | Благоустройство придомовой территории МКД № 8"а" по ул. Заводская
(наименование работ и затрат, наименование объекта)
Основание: Ведомость объемов
|  |  | Сметная стоимость _______________________________________________________________________________________________ | [5 empty] | ___________________________336775 |  | руб.
|  |  | строительных работ _______________________________________________________________________________________________ | [5 empty] | _______________________________________________________________________________________________268055,12 |  | руб.
|  |  | монтажных работ _______________________________________________________________________________________________ | [5 empty] | _______________________________________________________________________________________________17349,81 |  | руб.
|  |  | Средства на оплату труда _______________________________________________________________________________________________ | [5 empty] | ___________________________37555,89 |  | руб.
|  |  | Сметная трудоемкость _______________________________________________________________________________________________ | [5 empty] | _______________________________________________________________________________________________2445,2 |  | чел.час
Составлен(а) в текущих (прогнозных) ценах по состоянию на 3 квартал 2016г.
№ пп | Обосно- вание | Наименование | Ед. изм. | Кол. | Стоимость единицы, руб. |  |  |  | Общая стоимость, руб. |  |  |  | Т/з осн. раб.на ед. | Т/з осн. раб. Всего | Т/з мех. на ед. | Т/з мех. Всего
[5 empty] | Всего | В том числе |  |  | Всего | В том числе
[6 empty] | Осн.З/п | Эк.Маш | З/пМех |  | Осн.З/п | Эк.Маш | З/пМех
1 | 2 | 3 | 4 | 5 | 6 | 7 | 8 | 9 | 10 | 11 | 12 | 13 | 14 | 15 | 16 | 17
Раздел 1.
1 | ТЕРр68-14-1 Пр.Минстроя Краснояр.кр. от 12.11.10 №237-О | Разборка бортовых камней на бетонном основании | 100 м | 0,23 23 / 100 | 2395.58 | 677.82 | 1717.76 | 104.06 | 550.98 | 155.9 | 395.08 | 23.93 | 68.26 | 15.7 | 9.4 | 2.16
2 | 311-01-148-1 | Мусор строительный с погрузкой экскаваторами емкостью ковша до 0,5мЗ: погрузка | тонна | 2,484 23*0,3*0,15*2,4 | 4.75 |  | 4.75 | 0.36 | 11.8 |  | 11.8 | 0.89 |  |  | 0.024 | 0.06
3 | 310-3015-1 | Перевозка грузов автомобилями-самосвалами грузоподъемностью 10 т работающих вне карьера: расстояние перевозки 15 км; нормативное время пробега 1,264 час; класс груза 1 | 1 т | 2,484 23*0,3*0,15*2,4 | 33.29 |  |  |  | 82.69
4 | ТЕР27-02-010-02 Пр.Минстроя Краснояр.кр. от 12.11.10 №237-О | Установка бортовых камней бетонных при других видах покрытий | 100 м бортового камня | 0,23 23 / 100 | 5242.02 | 740.26 | 99.05 | 10.1 | 1205.66 | 170.26 | 22.78 | 2.32 | 76.08 | 17.5 | 0.68 | 0.16
5 | ТСЦ-403-8127 | Камни бортовые БР 300.30.15 / бетон В30 (М400), объем 0,126 м3, расход арматуры 4,85 кг/ (ГОСТ 6665-91) | шт. | 8 23/3 | 384.29 |  |  |  | 3074.32
6 | ТЕР13-06-004-01 Пр.Минстроя Краснояр.кр. от 12.11.10 №237-О | Обеспыливание поверхности | 1 м2 обеспыливаемой поверхности | 122 | 1.3 | 0.98 | 0.32 |  | 158.6 | 119.56 | 39.04 |  | 0.1 | 12.2
7 | ТЕР27-03-005-01 Пр.Минстроя Краснояр.кр. от 12.11.10 №237-О | Ямочный ремонт асфальтобетонного покрытия литой асфальтобетонной смесью с разрушением поверхности до 1 м2 | 100 м2 асфальтобетонного покрытия | 1,22 122 / 100 | 11974.48 | 653.04 | 11109.57 | 564.98 | 14608.87 | 796.71 | 13553.68 | 689.28 | 68.31 | 83.34 | 26.6 | 32.45
8 | ТСЦ-410-0001 | Асфальтобетонные смеси дорожные, аэродромные и асфальтобетон (горячие и теплые для плотного асфальтобетона мелко и крупнозернистые, песчаные), марка I, тип А | т | 14.6 | 465.35 |  |  |  | 6794.11
9 | ТЕР27-06-026-01 Пр.Минстроя Краснояр.кр. от 12.11.10 №237-О | Розлив вяжущих материалов | 1 т | 0,212 265*0,8/1000 | 1392.95 |  | 60.21 | 8.4 | 295.31 |  | 12.76 | 1.78 |  |  | 0.66 | 0.14
10 | ТЕР27-06-020-01 Пр.Минстроя Краснояр.кр. от 12.11.10 №237-О | Устройство покрытия толщиной 4 см из горячих асфальтобетонных смесей плотных мелкозернистых типа АБВ, плотность каменных материалов 2,5-2,9 т/м3 | 1000 м2 покрытия | 0,265 265 / 1000 | 48622.38 | 423.98 | 3005.99 | 289.06 | 12884.93 | 112.35 | 796.59 | 76.6 | 38.3 | 10.15 | 19.08 | 5.06
11 | ТЕР27-06-021-01 Пр.Минстроя Краснояр.кр. от 12.11.10 №237-О | На каждые 0,5 см изменения толщины покрытия добавлять или исключать к расценке 27-06-020-01 (до толщены 5см ПЗ=2 (ОЗП=2; ЭМ=2 к расх.; ЗПМ=2; МАТ=2 к расх.; ТЗ=2; ТЗМ=2)) | 1000 м2 покрытия | 0,265 265 / 1000 | 11278.44 | 2 | 11.48 |  | 2988.79 | 0.53 | 3.04 |  | 0.18 | 0.05
Итого по разделу 1 | [8 empty] | 267005.86 |  |  |  |  | 2342.52 |  | 674.26
Раздел 2. Новый Раздел
12 | ТЕРм08-02-369-02 Пр.Минстроя Краснояр.кр. от 12.11.10 №237-О | Светильник, устанавливаемый вне зданий с лампами люминесцентными | 1 шт. | 1 | 213.24 | 28.24 | 156.37 | 12.78 | 213.24 | 28.24 | 156.37 | 12.78 | 2.34 | 2.34 | 0.86 | 0.86
13 | прайс-лист | Светильник (Ц=9200/1,18/4,72) МАТ=9200/1,18/4,72 | шт. | 1 | 1651,82 9200/1,18/4,72 |  |  |  | 1651.82
14 | ТЕР27-09-004-02 применительно Пр.Минстроя Краснояр.кр. от 12.11.10 №237-О | Установка готовых изделий с копанием ям 2 220,68 = 6 794,85 - 0,014 x 21 072,18 - 0,0124 x 23 905,22 - 0,012 x 11 103,44 - 0,05 x 1 293,92 - 0,005 x 10 796,41 - 4 x 45,32 - 0,00947 x 20 940,97 - 5,66 x 525,11 - 0,65 x 562,30 - 0,18 x 75,62 | 100 шт. | 0,02 (1+1) / 100 | 2220.68 | 1839.18 | 381.5 | 8.92 | 44.41 | 36.78 | 7.63 | 0.18 | 187.48 | 3.75 | 0.6 | 0.01
15 | прайс-лист | Скамейка (Ц=6000/1,18/4,72) МАТ=6000/1,18/4,72 | шт. | 1 | 1077,28 6000/1,18/4,72 |  |  |  | 1077.28
16 | прайс-лист | Урна (Ц=3000/1,18/4,72) МАТ=3000/1,18/4,72 | шт. | 1 | 538,64 3000/1,18/4,72 |  |  |  | 538.64
Итого по разделу 2 Новый Раздел | [8 empty] | 18396.68 |  |  |  |  | 102.68 |  | 14.67
ИТОГИ ПО СМЕТЕ:
Итого прямые затраты по смете в ценах 2001г. | [8 empty] | 46181.45 | 1420.33 | 14998.77 | 807.76 |  | 145.03 |  | 40.9
Итого прямые затраты по смете с учетом коэффициентов к итогам | [8 empty] | 263661.79 | 23946.76 | 99134.2 | 13609.13 |  | 2445.2 |  | 688.93
В том числе, справочно:
Перевод в цены 3 кв. 2016г. ОЗП=16,86; ЭМ=6,61; ЗПМ=16,86; МАТ=4,72; ТЗ=16,86; ТЗМ=16,86 (Поз. 1, 4-5, 7-11, 14, 6, 12-13, 15-16) | [8 empty] | 217011.67 | 22526.43 | 84076.9 | 12796.96 |  | 2300.1758 |  | 647.7224
Перевозка ПЗ=5,96 (ОЗП=5,96; ЭМ=5,96; ЗПМ=5,96; МАТ=5,96; ТЗ=5,96; ТЗМ=5,96) (Поз. 2-3) | [8 empty] | 468.67 |  | 58.53 | 4.41 |  |  |  | 0.2976
Накладные расходы | [8 empty] | 21740.75
Итоги по смете:
Итого Строительные работы | [8 empty] | 268055.12 |  |  |  |  | 2405.75 |  | 674.43
Итого Монтажные работы | [8 empty] | 17347.42 |  |  |  |  | 39.45 |  | 14.5
Итого | [8 empty] | 285402.54 |  |  |  |  | 2445.2 |  | 688.93
В том числе:
Материалы | [8 empty] | 140088
Машины и механизмы | [8 empty] | 99134.2
ФОТ | [8 empty] | 37555.89
Накладные расходы | [8 empty] | 21740.75
НДС 18% | [8 empty] | 51372.46
ВСЕГО по смете | [8 empty] | 336775 |  |  |  |  | 2445.2 |  | 688.93