## Лист1
УТВЕРЖДАЮ:
Заместитель Главы города
_________________ К.С. Чебурашкин
"____" ______________2017 г.
Муниципальное образование город Дивногорск
(наименование стройки)
ЛОКАЛЬНЫЙ СМЕТНЫЙ РАСЧЕТ №
(локальная смета)
|  | на | Благоустройство придомовой территории МКД № 8 по ул. Заводская
(наименование работ и затрат, наименование объекта)
Основание: Ведомость объемов
|  |  | Сметная стоимость _______________________________________________________________________________________________ | [5 empty] | ___________________________482061 |  | руб.
|  |  | строительных работ _______________________________________________________________________________________________ | [5 empty] | _______________________________________________________________________________________________373824,55 |  | руб.
|  |  | монтажных работ _______________________________________________________________________________________________ | [5 empty] | _______________________________________________________________________________________________34704,85 |  | руб.
|  |  | Средства на оплату труда _______________________________________________________________________________________________ | [5 empty] | ___________________________53601,13 |  | руб.
|  |  | Сметная трудоемкость _______________________________________________________________________________________________ | [5 empty] | _______________________________________________________________________________________________3667,05 |  | чел.час
Составлен(а) в текущих (прогнозных) ценах по состоянию на 3 квартал 2016г.
№ пп | Обосно- вание | Наименование | Ед. изм. | Кол. | Стоимость единицы, руб. |  |  |  | Общая стоимость, руб. |  |  |  | Т/з осн. раб.на ед. | Т/з осн. раб. Всего | Т/з мех. на ед. | Т/з мех. Всего
[5 empty] | Всего | В том числе |  |  | Всего | В том числе
[6 empty] | Осн.З/п | Эк.Маш | З/пМех |  | Осн.З/п | Эк.Маш | З/пМех
1 | 2 | 3 | 4 | 5 | 6 | 7 | 8 | 9 | 10 | 11 | 12 | 13 | 14 | 15 | 16 | 17
Раздел 1.
1 | ТЕРр68-14-1 Пр.Минстроя Краснояр.кр. от 12.11.10 №237-О | Разборка бортовых камней на бетонном основании | 100 м | 0,51 (20+18+13) / 100 | 2395.58 | 677.82 | 1717.76 | 104.06 | 1221.75 | 345.69 | 876.06 | 53.07 | 68.26 | 34.81 | 9.4 | 4.79
2 | 311-01-148-1 | Мусор строительный с погрузкой экскаваторами емкостью ковша до 0,5мЗ: погрузка | тонна | 5,508 51*0,3*0,15*2,4 | 4.75 |  | 4.75 | 0.36 | 26.16 |  | 26.16 | 1.98 |  |  | 0.024 | 0.13
3 | 310-3015-1 | Перевозка грузов автомобилями-самосвалами грузоподъемностью 10 т работающих вне карьера: расстояние перевозки 15 км; нормативное время пробега 1,264 час; класс груза 1 | 1 т | 5,508 51*0,3*0,15*2,4 | 33.29 |  |  |  | 183.36
4 | ТЕР27-02-010-02 Пр.Минстроя Краснояр.кр. от 12.11.10 №237-О | Установка бортовых камней бетонных при других видах покрытий | 100 м бортового камня | 0,51 (20+18+13) / 100 | 5242.02 | 740.26 | 99.05 | 10.1 | 2673.43 | 377.53 | 50.52 | 5.15 | 76.08 | 38.8 | 0.68 | 0.35
5 | ТСЦ-403-8127 | Камни бортовые БР 300.30.15 / бетон В30 (М400), объем 0,126 м3, расход арматуры 4,85 кг/ (ГОСТ 6665-91) | шт. | 17 51/3 | 384.29 |  |  |  | 6532.93
6 | ТЕР13-06-004-01 Пр.Минстроя Краснояр.кр. от 12.11.10 №237-О | Обеспыливание поверхности | 1 м2 обеспыливаемой поверхности | 150 | 1.3 | 0.98 | 0.32 |  | 195 | 147 | 48 |  | 0.1 | 15
7 | ТЕР27-03-005-01 Пр.Минстроя Краснояр.кр. от 12.11.10 №237-О | Ямочный ремонт асфальтобетонного покрытия литой асфальтобетонной смесью с разрушением поверхности до 1 м2 | 100 м2 асфальтобетонного покрытия | 1,5 150 / 100 | 11974.48 | 653.04 | 11109.57 | 564.98 | 17961.72 | 979.56 | 16664.36 | 847.47 | 68.31 | 102.47 | 26.6 | 39.9
8 | ТСЦ-410-0001 | Асфальтобетонные смеси дорожные, аэродромные и асфальтобетон (горячие и теплые для плотного асфальтобетона мелко и крупнозернистые, песчаные), марка I, тип А | т | 18 | 465.35 |  |  |  | 8376.3
9 | ТЕР27-06-026-01 Пр.Минстроя Краснояр.кр. от 12.11.10 №237-О | Розлив вяжущих материалов | 1 т | 0,296 370*0,8/1000 | 1392.95 |  | 60.21 | 8.4 | 412.31 |  | 17.82 | 2.49 |  |  | 0.66 | 0.2
10 | ТЕР27-06-020-01 Пр.Минстроя Краснояр.кр. от 12.11.10 №237-О | Устройство покрытия толщиной 4 см из горячих асфальтобетонных смесей плотных мелкозернистых типа АБВ, плотность каменных материалов 2,5-2,9 т/м3 | 1000 м2 покрытия | 0,37 370 / 1000 | 48622.38 | 423.98 | 3005.99 | 289.06 | 17990.28 | 156.87 | 1112.22 | 106.95 | 38.3 | 14.17 | 19.08 | 7.06
11 | ТЕР27-06-021-01 Пр.Минстроя Краснояр.кр. от 12.11.10 №237-О | На каждые 0,5 см изменения толщины покрытия добавлять или исключать к расценке 27-06-020-01 (до толщены 5см ПЗ=2 (ОЗП=2; ЭМ=2 к расх.; ЗПМ=2; МАТ=2 к расх.; ТЗ=2; ТЗМ=2)) | 1000 м2 покрытия | 0,37 370 / 1000 | 11278.44 | 2 | 11.48 |  | 4173.02 | 0.74 | 4.25 |  | 0.18 | 0.07
Итого по разделу 1 | [8 empty] | 371718.66 |  |  |  |  | 3461.7 |  | 882.55
Раздел 2. Новый Раздел
12 | ТЕРм08-02-369-02 Пр.Минстроя Краснояр.кр. от 12.11.10 №237-О | Светильник, устанавливаемый вне зданий с лампами люминесцентными | 1 шт. | 2 | 213.24 | 28.24 | 156.37 | 12.78 | 426.48 | 56.48 | 312.74 | 25.56 | 2.34 | 4.68 | 0.86 | 1.72
13 | прайс-лист | Светильник (Ц=9200/1,18/4,72) МАТ=9200/1,18/4,72 | шт. | 2 | 1651,82 9200/1,18/4,72 |  |  |  | 3303.64
14 | ТЕР27-09-004-02 применительно Пр.Минстроя Краснояр.кр. от 12.11.10 №237-О | Установка готовых изделий с копанием ям 2 220,68 = 6 794,85 - 0,014 x 21 072,18 - 0,0124 x 23 905,22 - 0,012 x 11 103,44 - 0,05 x 1 293,92 - 0,005 x 10 796,41 - 4 x 45,32 - 0,00947 x 20 940,97 - 5,66 x 525,11 - 0,65 x 562,30 - 0,18 x 75,62 | 100 шт. | 0,04 (2+2) / 100 | 2220.68 | 1839.18 | 381.5 | 8.92 | 88.83 | 73.57 | 15.26 | 0.36 | 187.48 | 7.5 | 0.6 | 0.02
15 | прайс-лист | Скамейка (Ц=6000/1,18/4,72) МАТ=6000/1,18/4,72 | шт. | 2 | 1077,28 6000/1,18/4,72 |  |  |  | 2154.56
16 | прайс-лист | Урна (Ц=3000/1,18/4,72) МАТ=3000/1,18/4,72 | шт. | 2 | 538,64 3000/1,18/4,72 |  |  |  | 1077.28
Итого по разделу 2 Новый Раздел | [8 empty] | 36807.61 |  |  |  |  | 205.35 |  | 29.34
ИТОГИ ПО СМЕТЕ:
Итого прямые затраты по смете в ценах 2001г. | [8 empty] | 66797.05 | 2137.44 | 19127.39 | 1043.03 |  | 217.5 |  | 54.17
Итого прямые затраты по смете с учетом коэффициентов к итогам | [8 empty] | 377591.72 | 36037.23 | 126415.04 | 17563.9 |  | 3667.05 |  | 911.89
В том числе, справочно:
Перевод в цены 3 кв. 2016г. ОЗП=16,86; ЭМ=6,61; ЗПМ=16,86; МАТ=4,72; ТЗ=16,86; ТЗМ=16,86 (Поз. 1, 4-5, 7-11, 14, 6, 12-13, 15-16) | [8 empty] | 309755.45 | 33899.8 | 107157.9 | 16511.05 |  | 3449.55 |  | 857.0744
Перевозка ПЗ=5,96 (ОЗП=5,96; ЭМ=5,96; ЗПМ=5,96; МАТ=5,96; ТЗ=5,96; ТЗМ=5,96) (Поз. 2-3) | [8 empty] | 1039.22 |  | 129.75 | 9.82 |  |  |  | 0.6448
Накладные расходы | [8 empty] | 30934.55
Итоги по смете:
Итого Строительные работы | [8 empty] | 373824.55 |  |  |  |  | 3588.15 |  | 882.89
Итого Монтажные работы | [8 empty] | 34701.72 |  |  |  |  | 78.9 |  | 29
Итого | [8 empty] | 408526.27 |  |  |  |  | 3667.05 |  | 911.89
В том числе:
Материалы | [8 empty] | 214046.62
Машины и механизмы | [8 empty] | 126415.04
ФОТ | [8 empty] | 53601.13
Накладные расходы | [8 empty] | 30934.55
НДС 18% | [8 empty] | 73534.73
ВСЕГО по смете | [8 empty] | 482061 |  |  |  |  | 3667.05 |  | 911.89